## PSA V32.65
PSA V32.65 (Note: For reference only, subject to the device. Content in red is new in the release)
Brand | Area | Model | Key Type | Year | System Type | Show key count | PinCode | PinCode pathway | Add Keys | All key Lost | Program Remote | Other Function | Marks
PEUGEOT | ALL | 106 | BLADE |  | TYPE 5(KWP) |  | ✔ | OBD | ✔ | ✔ | ✔ | Program Decoder Replace Engine ECU Program Keys And Engine ECU Configuration
PEUGEOT | ALL | 1007 | BLADE | 2005-2014 | TYPE 6(KWP) |  | ✔ | Free PinCode | ✔ | ✔ | ✔ | Reset Immobiliser Replace Engine ECU | VF3PM(VIN)
PEUGEOT | ALL | 1007 | BLADE | 2014- |  |  | ✔ | OBD | ✔ | ✔ | ✔
PEUGEOT | ALL | 107 | BLADE |  | TYPE 6(KWP) |  | ✔ | Free PinCode | ✔ | ✔ | ✔ | Reset Immobiliser Replace Engine ECU
PEUGEOT | ALL | 1007 | BLADE | 2007- | TYPE 2(CAN) |  | ✔ | OBD | ✔ | ✔ | ✔ |  | VF3K(VIN)
PEUGEOT | ALL | 1007 | BLADE | 2005-2007 | TYPE 2(CAN) |  | ✔ | OBD | ✔ | ✔ | ✔
PEUGEOT | ALL | 1007 | BLADE | 2003-2005 | TYPE 1(KWP) |  | ✔ | OBD | ✔ | ✔ | ✔
PEUGEOT | ALL | 108 | BLADE | 2014- | TYPE 11(KWP) | ✔ | ✔ | Free PinCode | ✔ | ✔ | ✔ | Clear Fault Codes
PEUGEOT | ALL | 108 | PROXIMITY | 2015- | TYPE 2(CAN) | ✔ | ✔ | Free PinCode | ✔ | ✔ | ✔
PEUGEOT | ALL | 206 | BLADE |  | TYPE 1(KWP) |  | ✔ | OBD | ✔ | ✔ | ✔
PEUGEOT | ALL | 206 | BLADE | 2010-2017 |  |  | ✔ | OBD | ✔ | ✔ | ✔
PEUGEOT | CHINA | 207 | BLADE |  | TYPE 1(KWP)/TYPE 2(CAN) |  | ✔ | OBD | ✔ | ✔ | ✔ |  | TWO TYPES
PEUGEOT | AUSTRALIA | 207 | BLADE | 2013-2015 | TYPE 3(CAN) |  | ✔ | OBD | ✔ | ✔ | ✔
PEUGEOT | AUSTRALIA | 207 | BLADE | 2006-2012 | TYPE 2(CAN) |  | ✔ | OBD | ✔ | ✔ | ✔
PEUGEOT | EUROPE | 207 | BLADE |  | TYPE 2(CAN) |  | ✔ | OBD | ✔ | ✔ | ✔
PEUGEOT | SOUTH AMERICA | 207 | BLADE | 2008- | TYPE 2(CAN) |  | ✔ | OBD | ✔ | ✔ | ✔
PEUGEOT | ALL | 207CC | BLADE |  | TYPE 2(CAN) |  | ✔ | OBD | ✔ | ✔ | ✔
PEUGEOT | ALL | 208 | BLADE |  | TYPE 3(CAN) |  | ✔ | OBD | ✔ | ✔ | ✔
PEUGEOT | ALL | 208 | PROXIMITY | 2019-2022 | TYPE 1(CAN) |  | ✔ | OBD | ✔ | ✔ | ✔
PEUGEOT | ALL | 2008 | BLADE | 2013-2018 | TYPE 3(CAN) |  | ✔ | OBD | ✔ | ✔ | ✔
PEUGEOT | ALL | 2008 | BLADE | 2019-2022 | TYPE 3(CAN) |  | ✔ | OBD | ✔ | ✔ | ✔
PEUGEOT | ALL | 2008 | PROXIMITY | 2019-2022 | TYPE 1(CAN) |  | ✔ | OBD | ✔ | ✔ | ✔
PEUGEOT | ALL | 301 | BLADE |  | TYPE 3(CAN) |  | ✔ | OBD | ✔ | ✔ | ✔
PEUGEOT | ALL | 301 | PROXIMITY |  |  |  | ✔ | OBD | ✔ | ✔ | ✔
PEUGEOT | ALL | 306 | BLADE |  | TYPE 5(KWP) |  | ✔ | OBD | ✔ | ✔ | ✔ | Program Decoder Replace Engine ECU Program Keys And Engine ECU Configuration
PEUGEOT | ALL | 307 | BLADE |  | TYPE 2(CAN)/TYPE 1(KWP) |  | ✔ | OBD | ✔ | ✔ | ✔ |  | TWO TYPES
PEUGEOT | ALL | 307CC | BLADE |  |  |  | ✔ | OBD | ✔ | ✔ | ✔
PEUGEOT | CHINA | 308 | BLADE |  | TYPE 3(CAN)/TYPE 2(CAN) |  | ✔ | OBD | ✔ | ✔ | ✔ |  | TWO TYPES
PEUGEOT | AUSTRALIA | 308 | BLADE | 2007-2014 | TYPE 2(CAN) |  | ✔ | OBD | ✔ | ✔ | ✔
PEUGEOT | AUSTRALIA | 308 | BLADE | 2013- | TYPE 3(CAN) |  | ✔ | OBD | ✔ | ✔ | ✔
PEUGEOT | EUROPE | 308 | BLADE | 2013- | TYPE 3(CAN) |  | ✔ | OBD | ✔ | ✔ | ✔
PEUGEOT | EUROPE | 308 | BLADE | 2007-2013 | TYPE 2(CAN) |  | ✔ | OBD | ✔ | ✔ | ✔
PEUGEOT | SOUTH AMERICA | 308 | BLADE | 2011- | TYPE 2(CAN) |  | ✔ | OBD | ✔ | ✔ | ✔
PEUGEOT | ALL | 308CC | BLADE |  |  |  | ✔ | OBD | ✔ | ✔ | ✔
PEUGEOT | ALL | 308S | BLADE |  | TYPE 3(CAN) |  | ✔ | OBD | ✔ | ✔ | ✔
PEUGEOT | ALL | 308S | PROXIMITY |  |  |  | ✔ | OBD | ✔ | ✔ | ✔
PEUGEOT | ALL | 3008 | BLADE |  | TYPE 2(CAN) |  | ✔ | OBD | ✔ | ✔ | ✔
PEUGEOT | ALL | 3008 | PROXIMITY |  | TYPE 1(CAN) |  | ✔ | OBD | ✔ | ✔ | ✔
PEUGEOT | ALL | 308 | PROXIMITY |  | TYPE 1(CAN) |  | ✔ | OBD | ✔ | ✔ | ✔
PEUGEOT | ALL | 408 | PROXIMITY |  | TYPE 1(CAN) |  | ✔ | OBD | ✔ | ✔ | ✔
PEUGEOT | ALL | 406 | BLADE |  | TYPE 1(KWP)/TYPE 5(KWP) |  | ✔ | OBD | ✔ | ✔ | ✔ | Program Decoder Replace Engine ECU Program Keys And Engine ECU Configuration | TWO TYPES
PEUGEOT | ALL | 407 | BLADE |  | TYPE 2(CAN) |  | ✔ | OBD | ✔ | ✔ | ✔
PEUGEOT | ALL | 408 | BLADE |  | TYPE 2(CAN) |  | ✔ | OBD | ✔ | ✔ | ✔ |  | T7
PEUGEOT | ALL | 408 | BLADE |  | TYPE 3(CAN) |  | ✔ | OBD | ✔ | ✔ | ✔ |  | T9
PEUGEOT | ALL | 408X | BLADE |  |  |  | ✔ | OBD | ✔ | ✔ | ✔
PEUGEOT | ALL | 408X | PROXIMITY |  |  |  | ✔ | OBD | ✔ | ✔ | ✔
PEUGEOT | ALL | 4007 | BLADE |  | TYPE 4(CAN) | ✔ | ✔ | Free PinCode | ✔ | ✔ | ✔
PEUGEOT | ALL | 4007 | PROXIMITY |  | TYPE 1(CAN) |  | ✔ | OBD | ✔ | ✔ | ✔
PEUGEOT | ALL | 4008 | BLADE | 2012-2017 | TYPE 2(CAN) |  | ✔ | OBD | ✔ | ✔ | ✔ |  | TYPE 2(CAN)
PEUGEOT | ALL | 4008 | BLADE | 2012-2017 | TYPE 9(CAN) | ✔ | ✔ | Free PinCode | ✔ | ✔ | ✔ |  | TYPE 1(PETROL)
PEUGEOT | ALL | 4008 | PROXIMITY | 2012-2017 | TYPE 4(MIT CAN)/TYPE 3(MIT CAN)/TYPE 1(CAN) | ✔ | ✔ | Free PinCode | ✔ | ✔ | ✔ |  | THREE TYPES
PEUGEOT | ALL | 508 | BLADE |  | TYPE 3(CAN) |  | ✔ | OBD | ✔ | ✔ | ✔
PEUGEOT | ALL | 508 | PROXIMITY |  | TYPE 1(CAN) |  | ✔ | OBD | ✔ | ✔ | ✔
PEUGEOT | ALL | 508L | PROXIMITY |  |  |  | ✔ | OBD | ✔ | ✔ | ✔
PEUGEOT | ALL | 5008 | BLADE |  | TYPE 2(CAN) |  | ✔ | OBD | ✔ | ✔ | ✔
PEUGEOT | ALL | 5008 | PROXIMITY |  | TYPE 1(CAN) |  | ✔ | OBD | ✔ | ✔ | ✔
PEUGEOT | EUROPE | 607 | BLADE | 2005- | TYPE 2(CAN) |  | ✔ | OBD | ✔ | ✔ | ✔
PEUGEOT | EUROPE | 607 | BLADE | -2005 | TYPE 1(KWP) |  | ✔ | OBD | ✔ | ✔ | ✔
PEUGEOT | AUSTRALIA | 607 | BLADE | 2005-2009 | TYPE 2(CAN) |  | ✔ | OBD | ✔ | ✔ | ✔
PEUGEOT | ALL | 806 | BLADE |  | TYPE 5(KWP) |  | ✔ | OBD | ✔ | ✔ | ✔ | Program Decoder Replace Engine ECU Program Keys And Engine ECU Configuration
PEUGEOT | ALL | 807 | BLADE |  | TYPE 1(KWP)/TYPE 2(CAN) |  | ✔ | OBD | ✔ | ✔ | ✔ |  | TWO TYPES
PEUGEOT | ALL | BIPPER | BLADE |  | TYPE 12(CAN) | ✔ | ✔ | OBD | ✔ | ✔ | ✔ | Read EEPROM(93C86), Read FLASH(93C86), Generate dealer key, Unlock keys,Write EEPROM(93C86),Write FLASH(93C86)
PEUGEOT | ALL | BOXER 2 | BLADE | 2008-2011 | TYPE 10(CAN) |  | ✔ | OBD | ✔ | ✔ | ✔
PEUGEOT | ALL | BOXER 3 | BLADE | 2011- | TYPE 12(CAN) | ✔ | ✔ | OBD | ✔ | ✔ | ✔ | Read EEPROM(93C86), Read FLASH(93C86), Generate dealer key, Unlock keys,Write EEPROM(93C86),Write FLASH(93C86)
PEUGEOT | EUROPE | EXPERT | BLADE |  | TYPE 2(CAN)/TYPE 5(KWP) |  | ✔ | OBD | ✔ | ✔ | ✔ | Program Decoder Replace Engine ECU Program Keys And Engine ECU Configuration | TWO TYPES
PEUGEOT | EUROPE | EXPERT | PROXIMITY |  | TYPE 1(CAN) |  | ✔ | OBD | ✔ | ✔ | ✔
PEUGEOT | ALL | E-208 | BLADE |  |  |  | ✔ | OBD | ✔ | ✔ | ✔
PEUGEOT | ALL | E-208 | PROXIMITY |  |  |  | ✔ | OBD | ✔ | ✔ | ✔
PEUGEOT | ALL | E-2008 | BLADE |  |  |  | ✔ | OBD | ✔ | ✔ | ✔
PEUGEOT | ALL | E-2008 | PROXIMITY |  |  |  | ✔ | OBD | ✔ | ✔ | ✔
PEUGEOT | ALL | E-308 | BLADE |  |  |  | ✔ | OBD | ✔ | ✔ | ✔
PEUGEOT | ALL | E-308 | PROXIMITY |  |  |  | ✔ | OBD | ✔ | ✔ | ✔
PEUGEOT | ALL | E-EXPERT | BLADE |  |  |  | ✔ | OBD | ✔ | ✔ | ✔
PEUGEOT | ALL | E-EXPERT | PROXIMITY |  |  |  | ✔ | OBD | ✔ | ✔ | ✔
PEUGEOT | ALL | E-PARTNER | BLADE |  |  |  | ✔ | OBD | ✔ | ✔ | ✔
PEUGEOT | ALL | E-PARTNER | PROXIMITY |  |  |  | ✔ | OBD | ✔ | ✔ | ✔
PEUGEOT | ALL | E-RIFTER | BLADE |  |  |  | ✔ | OBD | ✔ | ✔ | ✔
PEUGEOT | ALL | E-RIFTER | PROXIMITY |  |  |  | ✔ | OBD | ✔ | ✔ | ✔
PEUGEOT | ALL | E-TRAVELLER | BLADE |  |  |  | ✔ | OBD | ✔ | ✔ | ✔
PEUGEOT | ALL | E-TRAVELLER | PROXIMITY |  |  |  | ✔ | OBD | ✔ | ✔ | ✔
PEUGEOT | ALL | GRAND RAID | BLADE |  |  |  | ✔ | OBD | ✔ | ✔ | ✔
PEUGEOT | ALL | HOGGAR | BLADE |  |  |  | ✔ | OBD | ✔ | ✔ | ✔
PEUGEOT | ALL | ION | BLADE |  | TYPE 7(CAN) | ✔ | ✔ | Free PinCode | ✔ | ✔ | ✔
PEUGEOT | ASIA | PARTNER | BLADE | 2008-2022 | TYPE 2(CAN) |  | ✔ | OBD | ✔ | ✔ | ✔
PEUGEOT | ASIA | PARTNER | BLADE | 2002-2007 | TYPE 8(KWP) |  | ✔ | OBD | ✔ | ✔ | ✔
PEUGEOT | ASIA | PARTNER | PROXIMITY | 2008-2022 | TYPE 1(CAN) |  | ✔ | OBD | ✔ | ✔ | ✔
PEUGEOT | AUSTRALIA | PARTNER | BLADE | 2008-2022 | TYPE 2(CAN) |  | ✔ | OBD | ✔ | ✔ | ✔
PEUGEOT | AUSTRALIA | PARTNER | PROXIMITY | 2008-2022 | TYPE 1(CAN) |  | ✔ | OBD | ✔ | ✔ | ✔
PEUGEOT | EUROPE | PARTNER | BLADE |  | TYPE 2(CAN)/TYPE 5(KWP) |  | ✔ | OBD | ✔ | ✔ | ✔ | Program Decoder Replace Engine ECU Program Keys And Engine ECU Configuration | TWO TYPES
PEUGEOT | EUROPE | PARTNER | PROXIMITY | 2008-2022 | TYPE 1(CAN) |  | ✔ | OBD | ✔ | ✔ | ✔
PEUGEOT | ALL | RANCH | BLADE | 2008-2013 |  |  | ✔ | OBD | ✔ | ✔ | ✔
PEUGEOT | ALL | RANCH | BLADE |  | TYPE 5(KWP) |  | ✔ | OBD | ✔ | ✔ | ✔ | Program Decoder Replace Engine ECU Program Keys And Engine ECU Configuration
PEUGEOT | ALL | RCZ | BLADE |  | TYPE 2(CAN) |  | ✔ | OBD | ✔ | ✔ | ✔
PEUGEOT | ALL | RIFTER | BLADE | 2018- | TYPE 3(CAN) |  | ✔ | OBD | ✔ | ✔ | ✔
PEUGEOT | ALL | RIFTER | PROXIMITY | 2018-2022 | TYPE 1(CAN) |  | ✔ | OBD | ✔ | ✔ | ✔
PEUGEOT | ALL | RUNNA | BLADE |  |  |  | ✔ | OBD | ✔ | ✔ | ✔
PEUGEOT | ALL | TARA | BLADE |  |  |  | ✔ | OBD | ✔ | ✔ | ✔
PEUGEOT | ALL | TARA | PROXIMITY |  |  |  | ✔ | OBD | ✔ | ✔ | ✔
PEUGEOT | ALL | TRAVELLER | BLADE | 2016- | TYPE 3(CAN) |  | ✔ | OBD | ✔ | ✔ | ✔
PEUGEOT | ALL | TRAVELLER | PROXIMITY | 2016- | TYPE 1(CAN) |  | ✔ | OBD | ✔ | ✔ | ✔
CITROEN | ALL | BERLINGO | BLADE |  | TYPE 2(CAN)/TYPE 1(KWP) |  | ✔ | OBD | ✔ | ✔ | ✔ |  | TWO TYPES
CITROEN | ALL | BERLINGO | PROXIMITY |  | TYPE 1(CAN) |  | ✔ | OBD | ✔ | ✔ | ✔
CITROEN | ALL | BERLINGO 2 | BLADE | 2007- | TYPE 2(CAN) |  | ✔ | OBD | ✔ | ✔ | ✔
CITROEN | ALL | BERLINGO 3 | BLADE | 2018- | TYPE 3(CAN) |  | ✔ | OBD | ✔ | ✔ | ✔
CITROEN | ALL | C1 | BLADE | 2014- | TYPE 11(KWP) | ✔ | ✔ | Free PinCode | ✔ | ✔ | ✔ | Clear Fault Codes
CITROEN | ALL | C1 | BLADE | 2005-2013 | TYPE 6(KWP) |  | ✔ | Free PinCode | ✔ | ✔ | ✔ | Reset Immobiliser, Replace Engine ECU
CITROEN | ALL | C1 | PROXIMITY | 2015- | TYPE 2(CAN) | ✔ | ✔ | Free PinCode | ✔ | ✔ | ✔
CITROEN | ALL | C2 | BLADE |  | TYPE 1(KWP)/TYPE 2(CAN) |  | ✔ | OBD | ✔ | ✔ | ✔ |  | TWO TYPES
CITROEN | ASIA | C3 | BLADE |  | TYPE 2(CAN)/TYPE 1(KWP)/TYPE 13(KWP)/TYPE 4 |  | ✔ | OBD | ✔ | ✔ | ✔ |  | THREE TYPES
CITROEN | ASIA | C3-XR | BLADE |  | TYPE 3(CAN) |  | ✔ | OBD | ✔ | ✔ | ✔
CITROEN | ASIA | C3-XR | PROXIMITY |  | TYPE 1(CAN) |  | ✔ | OBD | ✔ | ✔ | ✔
CITROEN | ASIA | C3 | BLADE |  | TYPE 4 |  | ✔ | OBD | ✔ | ✔ | ✔
CITROEN | AUSTRALIA | C3 | BLADE | 2006- | TYPE 2(CAN) |  | ✔ | OBD | ✔ | ✔ | ✔
CITROEN | AUSTRALIA | C3 | BLADE | 2002-2006 | TYPE 13(KWP) |  | ✔ | OBD | ✔ | ✔ | ✔
CITROEN | AUSTRALIA | C3 | BLADE | 2021-2023 |  |  | ✔ | OBD | ✔ | ✔ | ✔
CITROEN | EUROPE | C3 | BLADE | 2006- | TYPE 2(CAN) |  | ✔ | OBD | ✔ | ✔ | ✔ |  | VF7F(VIN)
CITROEN | EUROPE | C3 | BLADE | -2006 | TYPE 1(KWP) |  | ✔ | OBD | ✔ | ✔ | ✔ |  | VF7F(VIN)
CITROEN | EUROPE | C3 | BLADE | 2006-2016 | TYPE 2(CAN) |  | ✔ | OBD | ✔ | ✔ | ✔ |  | VF7S(VIN)
CITROEN | EUROPE | C3 | BLADE | 2016- | TYPE 3(CAN) |  | ✔ | OBD | ✔ | ✔ | ✔ |  | VF7SX(VIN)
CITROEN | EUROPE | C3 | BLADE | 2021-2023 | VF7F(VIN) |  | ✔ | OBD | ✔ | ✔ | ✔ |  | VF7SX(VIN)
CITROEN | EUROPE | C3 | BLADE | 2021-2023 | VF7S |  | ✔ | OBD | ✔ | ✔ | ✔ |  | VF7SX(VIN)
CITROEN | SOUTH AMERICA | C3 | BLADE | 2021-2023 |  |  | ✔ | OBD | ✔ | ✔ | ✔
CITROEN | SOUTH AMERICA | C3 | BLADE | 2014- | TYPE 2(CAN) |  | ✔ | OBD | ✔ | ✔ | ✔
CITROEN | SOUTH AMERICA | C3 | BLADE | 2003-2013 | TYPE 1(KWP) |  | ✔ | OBD | ✔ | ✔ | ✔
CITROEN | ALL | C3 AIRCROSS | BLADE | 2006-2016 | TYPE 2(CAN) |  | ✔ | OBD | ✔ | ✔ | ✔
CITROEN | ALL | C3 AIRCROSS | BLADE | 2017-2023 |  |  | ✔ | OBD | ✔ | ✔ | ✔
CITROEN | EUROPE | C3 AIRCROSS | PROXIMITY | 2017-2022 | TYPE 1(CAN) |  | ✔ | OBD | ✔ | ✔ | ✔
CITROEN | EUROPE | C3 PICASSO | BLADE |  | TYPE 1(KWP) |  | ✔ | OBD | ✔ | ✔ | ✔
CITROEN | ALL | C3 PICASSO | BLADE |  | TYPE 3 |  | ✔ | OBD | ✔ | ✔ | ✔
CITROEN | EUROPE | C3 PLURIEL | BLADE | 2002- | TYPE 1(KWP) |  | ✔ | OBD | ✔ | ✔ | ✔
CITROEN | ALL | C4 | BLADE |  | TYPE 2(CAN)/TYPE 3(CAN) |  | ✔ | OBD | ✔ | ✔ | ✔ |  | TWO TYPES
CITROEN | ALL | C4 | PROXIMITY |  | TYPE 1(CAN) |  | ✔ | OBD | ✔ | ✔ | ✔
CITROEN | ALL | C4L | BLADE |  | TYPE 3(CAN) |  | ✔ | OBD | ✔ | ✔ | ✔
CITROEN | ALL | C4L | PROXIMITY |  | TYPE 1(CAN) |  | ✔ | OBD | ✔ | ✔ | ✔
CITROEN | ALL | C4 AIRCROSS | BLADE | 2012-2014 | TYPE 9(CAN) | ✔ | ✔ | Free PinCode | ✔ | ✔ | ✔
CITROEN | ALL | C4 AIRCROSS | PROXIMITY | 2012-2014 | TYPE 4(MIT CAN) | ✔ | ✔ | Free PinCode | ✔ | ✔ | ✔
CITROEN | ALL | C4 AIRCROSS | BLADE | 2018-2020 | TYPE 2(CAN) |  | ✔ | OBD | ✔ | ✔ | ✔
CITROEN | ALL | C4 AIRCROSS | PROXIMITY | 2018-2020 | TYPE 1(CAN) |  | ✔ | OBD | ✔ | ✔ | ✔
CITROEN | ALL | C4 CACTUS | BLADE | 2014- | TYPE 3(CAN) |  | ✔ | OBD | ✔ | ✔ | ✔
CITROEN | ALL | C4 CACTUS | PROXIMITY |  | TYPE 1(CAN) |  | ✔ | OBD | ✔ | ✔ | ✔
CITROEN | ALL | C4 PICASSO | BLADE | 2014- | TYPE 3(CAN) |  | ✔ | OBD | ✔ | ✔ | ✔
CITROEN | ALL | C4 PICASSO | BLADE | 2013-2013 | TYPE 2(CAN)/TYPE 3(CAN) |  | ✔ | OBD | ✔ | ✔ | ✔ |  | TWO TYPES
CITROEN | ALL | C4 PICASSO | BLADE | 2006-2012 | TYPE 2(CAN) |  | ✔ | OBD | ✔ | ✔ | ✔
CITROEN | ALL | C5 PICASSO | BLADE | 2017-2021 | TYPE 2(CAN) |  | ✔ | OBD | ✔ | ✔ | ✔
CITROEN | ALL | C4 PICASSO | PROXIMITY | 2013- | TYPE 1(CAN) |  | ✔ | OBD | ✔ | ✔ | ✔
CITROEN | ALL | C5 | BLADE |  | TYPE 1(KWP)/TYPE 2(CAN)/TYPE 5(KWP) |  | ✔ | OBD | ✔ | ✔ | ✔ | Program Decoder Replace Engine ECU Program Keys And Engine ECU Configuration | THREE TYPES
CITROEN | ALL | C5X | PROXIMITY |  | TYPE 6(CAN) |  | ✔ | OBD | ✔ | ✔ | ✔
CITROEN | ALL | C5 | PROXIMITY |  | TYPE 1(CAN) |  | ✔ | OBD | ✔ | ✔ | ✔
CITROEN | ALL | C5 | BLADE |  | TYPE 4 |  | ✔ | OBD | ✔ | ✔ | ✔
CITROEN | ALL | C5 AIRCROSS | PROXIMITY | 2017-2022 | TYPE 1(CAN) |  | ✔ | OBD | ✔ | ✔ | ✔
CITROEN | ALL | C6 | BLADE |  | TYPE 2(CAN) |  | ✔ | OBD | ✔ | ✔ | ✔
CITROEN | ALL | C6 | BLADE | 2016-2023 |  |  | ✔ | OBD | ✔ | ✔ | ✔
CITROEN | ALL | C6 | PROXIMITY |  | TYPE 1(CAN) |  | ✔ | OBD | ✔ | ✔ | ✔
CITROEN | ALL | C8 | BLADE |  | TYPE 1(KWP)/TYPE 2(CAN) |  | ✔ | OBD | ✔ | ✔ | ✔ |  | TWO TYPES
CITROEN | ALL | C-CROSSER | BLADE |  | TYPE 4(CAN) | ✔ | ✔ | Free PinCode | ✔ | ✔ | ✔
CITROEN | ALL | C-CROSSER | PROXIMITY | 2007-2012 | TYPE 5(MIT CAN) | ✔ | ✔ | Free PinCode | ✔ | ✔ | ✔
CITROEN | ALL | C-ELYSEE | BLADE | 2017- | TYPE 3(CAN) |  | ✔ | OBD | ✔ | ✔ | ✔
CITROEN | ALL | C-QUATRE | BLADE |  | TYPE 2(CAN) |  | ✔ | OBD | ✔ | ✔ | ✔
CITROEN | ALL | C-ZERO | BLADE | 2011- | TYPE 7(CAN) | ✔ | ✔ | Free PinCode | ✔ | ✔ | ✔
CITROEN | ALL | DISPATCH | BLADE |  | TYPE 1(KWP)/TYPE 2(CAN)/TYPE 5(KWP) |  | ✔ | OBD | ✔ | ✔ | ✔ | Program Decoder Replace Engine ECU Program Keys And Engine ECU Configuration | VF7B(VIN) THREE TYPES
CITROEN | ALL | DISPATCH | BLADE |  | TYPE 2(CAN) |  | ✔ | OBD | ✔ | ✔ | ✔ |  | VF7X(VIN)
CITROEN | ALL | DISPATCH | BLADE | 2016- | TYPE 3(CAN) |  | ✔ | OBD | ✔ | ✔ | ✔ |  | VF7V(VIN)
CITROEN | ALL | DS3 | BLADE | 2009-2022 | TYPE 2(CAN) |  | ✔ | OBD | ✔ | ✔ | ✔
CITROEN | ALL | DS3 | PROXIMITY | 2009-2022 | TYPE 1(CAN) |  | ✔ | OBD | ✔ | ✔ | ✔
CITROEN | ALL | DS4 | BLADE | 2011-2018 | TYPE 3(CAN) |  | ✔ | OBD | ✔ | ✔ | ✔
CITROEN | ALL | DS4 | PROXIMITY | 2011-2018 | TYPE 1(CAN) |  | ✔ | OBD | ✔ | ✔ | ✔
CITROEN | ALL | DS5 | BLADE |  |  |  | ✔ | OBD | ✔ | ✔ | ✔
CITROEN | ALL | DS5 | PROXIMITY | 2011- | TYPE 1(CAN) |  | ✔ | OBD | ✔ | ✔ | ✔
CITROEN | ALL | DS6 | BLADE |  |  |  | ✔ | OBD | ✔ | ✔ | ✔
CITROEN | ALL | DS6 | PROXIMITY |  |  |  | ✔ | OBD | ✔ | ✔ | ✔
CITROEN | ALL | DS7 | BLADE | 2018-2022 | TYPE 2(CAN) |  | ✔ | OBD | ✔ | ✔ | ✔
CITROEN | ALL | DS7 | PROXIMITY | 2018- | TYPE 1(CAN) |  | ✔ | OBD | ✔ | ✔ | ✔
CITROEN | ALL | ELYSEE | BLADE |  | TYPE 5(KWP) |  | ✔ | OBD | ✔ | ✔ | ✔ | Program Decoder Replace Engine ECU Program Keys And Engine ECU Configuration
CITROEN | ALL | ELYSEE(NEW) | BLADE |  | TYPE 3(CAN) |  | ✔ | OBD | ✔ | ✔ | ✔
CITROEN | ALL | EVASION | BLADE |  | TYPE 2(CAN)/TYPE 5(KWP) |  | ✔ | OBD | ✔ | ✔ | ✔ | Program Decoder Replace Engine ECU Program Keys And Engine ECU Configuration | TWO TYPES
CITROEN | ALL | E-BERLINGO | BLADE |  |  |  | ✔ | OBD | ✔ | ✔ | ✔
CITROEN | ALL | E-BERLINGO | PROXIMITY |  |  |  | ✔ | OBD | ✔ | ✔ | ✔
CITROEN | ALL | E-C4 | BLADE |  |  |  | ✔ | OBD | ✔ | ✔ | ✔
CITROEN | ALL | E-C4 | PROXIMITY |  |  |  | ✔ | OBD | ✔ | ✔ | ✔
CITROEN | ALL | E-C4X | BLADE |  |  |  | ✔ | OBD | ✔ | ✔ | ✔
CITROEN | ALL | E-C4X | PROXIMITY |  |  |  | ✔ | OBD | ✔ | ✔ | ✔
CITROEN | ALL | E-JUMPY | PROXIMITY |  |  |  | ✔ | OBD | ✔ | ✔ | ✔
CITROEN | ALL | E-SPACETOURER | BLADE |  |  |  | ✔ | OBD | ✔ | ✔ | ✔
CITROEN | ALL | E-SPACETOURER | PROXIMITY |  |  |  | ✔ | OBD | ✔ | ✔ | ✔
CITROEN | ALL | JUMPER | BLADE | 2012-2023 |  |  | ✔ | OBD | ✔ | ✔ | ✔
CITROEN | ALL | JUMPER | BLADE | 2011-2017 | TYPE 12(CAN) | ✔ | ✔ | OBD | ✔ | ✔ | ✔ | Read EEPROM(93C86), Read FLASH(93C86), Generate dealer key, Unlock keys,Write EEPROM(93C86),Write FLASH(93C86)
CITROEN | ALL | JUMPER | BLADE | 2008-2010 | TYPE 10(CAN) |  | ✔ | OBD | ✔ | ✔ | ✔
CITROEN | ALL | JUMPY | BLADE |  | TYPE 1(KWP)/TYPE 2(CAN)/TYPE 5(KWP) |  | ✔ | OBD | ✔ | ✔ | ✔ | Program Decoder Replace Engine ECU Program Keys And Engine ECU Configuration | VF7B(VIN) THREE TYPES
CITROEN | ALL | JUMPY | BLADE |  | TYPE 2(CAN) |  | ✔ | OBD | ✔ | ✔ | ✔ |  | VF7X
CITROEN | ALL | JUMPY | PROXIMITY | 2007-2022 | TYPE 1(CAN) |  | ✔ | OBD | ✔ | ✔ | ✔
CITROEN | ALL | NEMO(VF7A) |  |  | TYPE 15(CAN)/TYPE 1(KWP)/TYPE 2(CAN)/TYPE 14(KWP) | ✔ | ✔ | OBD | ✔ | ✔ | ✔ | Make dealer key Unlock keys(ID46) Read Data FLASH Read FLASH(70F3632/70F3633) Generate dealer key Unlock keys | FOUR TYPES
CITROEN | ALL | PICASSO | BLADE |  | TYPE 1(KWP) |  | ✔ | OBD | ✔ | ✔ | ✔
CITROEN | ALL | RELAY | BLADE | 2001-2007 | TYPE 1(KWP) |  | ✔ | OBD | ✔ | ✔ | ✔
CITROEN | ALL | RELAY | BLADE | 2007-2012 | TYPE 12(CAN) | ✔ | ✔ | OBD | ✔ | ✔ | ✔ | Read EEPROM(93C86), Read FLASH(93C86), Generate dealer key, Unlock keys,Write EEPROM(93C86),Write FLASH(93C86)
CITROEN | ALL | RELAY2 | BLADE |  | TYPE 1(KWP) |  | ✔ | OBD | ✔ | ✔ | ✔
CITROEN | ALL | RELAY3(VF3Y) | BLADE |  | TYPE 2(CAN) |  | ✔ | OBD | ✔ | ✔ | ✔
CITROEN | ALL | SPACETOURER | BLADE | 2016- | TYPE 3(CAN) |  | ✔ | OBD | ✔ | ✔ | ✔
CITROEN | ALL | SPACETOURER | PROXIMITY | 2016- | TYPE 1(CAN) |  | ✔ | OBD | ✔ | ✔ | ✔
CITROEN | ALL | SYNERGIE | BLADE |  | TYPE 1(KWP)/TYPE 2(CAN)/TYPE 5(KWP) |  | ✔ | OBD | ✔ | ✔ | ✔ | Program Decoder Replace Engine ECU Program Keys And Engine ECU Configuration | THREE TYPES
CITROEN | ALL | TRIOMPHE | BLADE |  | TYPE 2(CAN) |  | ✔ | OBD | ✔ | ✔ | ✔
CITROEN | ALL | XANTIA(VF7X) | BLADE |  | TYPE 1(KWP)/TYPE 2(CAN)/TYPE 5(KWP) |  | ✔ | OBD | ✔ | ✔ | ✔ | Program Decoder Replace Engine ECU Program Keys And Engine ECU Configuration | THREE TYPES
CITROEN | ALL | XSARA | BLADE |  | TYPE 1(KWP)/TYPE 2(CAN)/TYPE 5(KWP) |  | ✔ | OBD | ✔ | ✔ | ✔ | Program Decoder Replace Engine ECU Program Keys And Engine ECU Configuration | VF7N(VIN) THREE TYPES
CITROEN | ALL | XSARA | BLADE |  | TYPE 1(KWP)/TYPE 5(KWP) |  | ✔ | OBD | ✔ | ✔ | ✔ | Program Decoder Replace Engine ECU Program Keys And Engine ECU Configuration | VF7C(VIN) TWO TYPES
DS | ALL | DS3 | BLADE |  | TYPE 3(CAN) |  | ✔ | OBD | ✔ | ✔ | ✔
DS | ALL | DS3 | PROXIMITY |  | TYPE 1(CAN) |  | ✔ | OBD | ✔ | ✔ | ✔
DS | ALL | DS3 CROSSBACK | PROXIMITY |  |  |  | ✔ | OBD | ✔ | ✔ | ✔
DS | ALL | DS4 | BLADE |  | TYPE 3(CAN) |  | ✔ | OBD | ✔ | ✔ | ✔
DS | ALL | DS4 | PROXIMITY |  | TYPE 1(CAN) |  | ✔ | OBD | ✔ | ✔ | ✔
DS | ALL | DS 4S CROSSBACK | BLADE |  |  |  | ✔ | OBD | ✔ | ✔ | ✔
DS | ALL | DS 4S CROSSBACK | PROXIMITY |  |  |  | ✔ | OBD | ✔ | ✔ | ✔
DS | ALL | DS5 | BLADE |  | TYPE 3(CAN)/TYPE 1(KWP)/TYPE 2(CAN) |  | ✔ | OBD | ✔ | ✔ | ✔ |  | THREE TYPES
DS | ALL | DS5 | PROXIMITY |  | TYPE 1(CAN) |  | ✔ | OBD | ✔ | ✔ | ✔
DS | ALL | DS 5HYBRID | BLADE |  |  |  | ✔ | OBD | ✔ | ✔ | ✔
DS | ALL | DS 5HYBRID | PROXIMITY |  |  |  | ✔ | OBD | ✔ | ✔ | ✔
DS | ALL | DS 5LS | BLADE |  |  |  | ✔ | OBD | ✔ | ✔ | ✔
DS | ALL | DS 5LS | PROXIMITY |  |  |  | ✔ | OBD | ✔ | ✔ | ✔
DS | ALL | DS6 | BLADE |  | TYPE 16(CAN) |  | ✔ | OBD | ✔ | ✔ | ✔
DS | ALL | DS6 | PROXIMITY |  | TYPE 1(CAN) |  | ✔ | OBD | ✔ | ✔ | ✔
DS | ALL | DS6 WR | BLADE |  |  |  | ✔ | OBD | ✔ | ✔ | ✔
DS | ALL | DS6 WR | PROXIMITY |  |  |  | ✔ | OBD | ✔ | ✔ | ✔
DS | ALL | DS7 | BLADE |  | TYPE 2(CAN) |  | ✔ | OBD | ✔ | ✔ | ✔
DS | ALL | DS7 | PROXIMITY |  | TYPE 1(CAN) |  | ✔ | OBD | ✔ | ✔ | ✔
DS | ALL | DS7 CROSSBACK | PROXIMITY |  |  |  | ✔ | OBD | ✔ | ✔ | ✔
DS | ALL | DS9 | PROXIMITY |  | TYPE 1(CAN) |  | ✔ | OBD | ✔ | ✔ | ✔
DS | ALL | DS9 E-TENSE | PROXIMITY |  |  |  | ✔ | OBD | ✔ | ✔ | ✔
PEUGEOT | BRAZIL | 206 | BLADE | 2004-2010 |  | ✔ | ✔ | Free PinCode | ✔ | ✔
PEUGEOT | BRAZIL | 207 | BLADE | 2009-2015 |  | ✔ | ✔ | Free PinCode | ✔ | ✔
PEUGEOT | BRAZIL | 208 | BLADE | 2013-2019 |  | ✔ | ✔ | Free PinCode | ✔ | ✔
PEUGEOT | BRAZIL | 208 | BLADE | 2020-2021 |  | ✔ | ✔ | Free PinCode | ✔ | ✔
PEUGEOT | BRAZIL | 307 | BLADE | 2008-2012 |  | ✔ | ✔ | Free PinCode | ✔ | ✔
PEUGEOT | BRAZIL | 308 | BLADE | 2012-2019 |  | ✔ | ✔ | Free PinCode | ✔ | ✔
PEUGEOT | BRAZIL | 407 | BLADE | 2006-2009 |  | ✔ | ✔ | Free PinCode | ✔ | ✔
PEUGEOT | BRAZIL | 408 | BLADE | 2012-2014 |  | ✔ | ✔ | Free PinCode | ✔ | ✔
PEUGEOT | BRAZIL | 408 | BLADE | 2015-2017 |  | ✔ | ✔ | Free PinCode | ✔ | ✔
PEUGEOT | BRAZIL | 508 | BLADE | 2013-2013 |  | ✔ | ✔ | Free PinCode | ✔ | ✔
PEUGEOT | BRAZIL | 508 | PROXIMITY | 2013-2013 |  | ✔ | ✔ | Free PinCode | ✔ | ✔
PEUGEOT | BRAZIL | 2008 | BLADE | 2016-2017 |  | ✔ | ✔ | Free PinCode | ✔ | ✔
PEUGEOT | BRAZIL | 3008 | BLADE | 2017-2020 |  | ✔ | ✔ | Free PinCode | ✔ | ✔
PEUGEOT | BRAZIL | 3008 | PROXIMITY | 2017-2020 |  | ✔ | ✔ | Free PinCode | ✔ | ✔
PEUGEOT | BRAZIL | 5008 | BLADE | 2018-2020 |  | ✔ | ✔ | Free PinCode | ✔ | ✔
PEUGEOT | BRAZIL | 5008 | PROXIMITY | 2018-2020 |  | ✔ | ✔ | Free PinCode | ✔ | ✔
PEUGEOT | BRAZIL | BOXER | BLADE | 2008-2011 |  | ✔ | ✔ | Free PinCode | ✔ | ✔
PEUGEOT | BRAZIL | BOXER | BLADE | 2012-2020 |  | ✔ | ✔ | Free PinCode | ✔ | ✔ | Read EEPROM(93C86), Read FLASH(93C86), Generate dealer key, Unlock keys,Write EEPROM(93C86),Write FLASH(93C86)
PEUGEOT | BRAZIL | PARTNER | BLADE | 2002-2007 |  | ✔ | ✔ | Free PinCode | ✔ | ✔
PEUGEOT | BRAZIL | PARTNER | BLADE | 2008-2020 |  | ✔ | ✔ | Free PinCode | ✔ | ✔
PEUGEOT | BRAZIL | RCZ | BLADE | 2010-2015 |  | ✔ | ✔ | Free PinCode | ✔ | ✔
CITROEN | BRAZIL | C3 | BLADE | 2004-2012 |  | ✔ | ✔ | Free PinCode | ✔ | ✔
CITROEN | BRAZIL | C3 | BLADE | 2013-2017 |  | ✔ | ✔ | Free PinCode | ✔ | ✔
CITROEN | BRAZIL | C4 | BLADE | 2007-2014 |  | ✔ | ✔ | Free PinCode | ✔ | ✔
CITROEN | BRAZIL | C4 | PROXIMITY | 2015-2019 |  | ✔ | ✔ | Free PinCode | ✔ | ✔
CITROEN | BRAZIL | C4 LOUNGE | BLADE | 2014-2017 |  | ✔ | ✔ | Free PinCode | ✔ | ✔
CITROEN | BRAZIL | C4 LOUNGE | PROXIMITY | 2014-2017 |  | ✔ | ✔ | Free PinCode | ✔ | ✔
CITROEN | BRAZIL | C4 PALLAS | BLADE | 2008-2013 |  | ✔ | ✔ | Free PinCode | ✔ | ✔
CITROEN | BRAZIL | C4 PICASSO | BLADE | 2012-2015 |  | ✔ | ✔ | Free PinCode | ✔ | ✔ |  | TWO TYPES
CITROEN | BRAZIL | C4 PICASSO | BLADE | 2015-2019 |  | ✔ | ✔ | Free PinCode | ✔ | ✔
CITROEN | BRAZIL | C4 PICASSO | PROXIMITY | 2013-2019 |  | ✔ | ✔ | Free PinCode | ✔ | ✔
CITROEN | BRAZIL | DS4 | BLADE | 2011-2016 |  | ✔ | ✔ | Free PinCode | ✔ | ✔
CITROEN | BRAZIL | DS4 | PROXIMITY | 2011-2016 |  | ✔ | ✔ | Free PinCode | ✔ | ✔
CITROEN | BRAZIL | DS5 | BLADE | 2012-2017 |  | ✔ | ✔ | Free PinCode | ✔ | ✔ |  | THREE TYPES
CITROEN | BRAZIL | DS5 | PROXIMITY | 2012-2017 |  | ✔ | ✔ | Free PinCode | ✔ | ✔
CITROEN | BRAZIL | JUMPER | BLADE | 2008-2010 |  | ✔ | ✔ | Free PinCode | ✔ | ✔
CITROEN | BRAZIL | JUMPER | BLADE | 2011-2017 | ✔ | ✔ | ✔ | Free PinCode | ✔ | ✔ | Read EEPROM(93C86), Read FLASH(93C86), Generate dealer key, Unlock keys,Write EEPROM(93C86),Write FLASH(93C86)
CITROEN | BRAZIL | XSARA | BLADE | 2001-2006 |  | ✔ | ✔ | Free PinCode | ✔ | ✔ | Program Decoder, Replace Engine ECU,Program Keys And Engine ECU, Configuration | VF7C(VIN),VF7N(VIN)
CITROEN | BRAZIL | XSARA PICASSO | BLADE | 2000-2006 |  | ✔ | ✔ | Free PinCode | ✔ | ✔
CITROEN | ALL | C4 CACTUS | PROXIMITY |  | TYPE1(CAN) |  | ✔ | OBD | ✔ | ✔ | ✔